## Održavanje vodovodnih inst
Predmet nabave: TEKUĆE ODRŽAVANJE VODOVODNIH INSTALACIJA 2024
Broj nabave:037-65-2024
TROŠKOVNIK
RB | OPIS STAVKE | JM | GOD.KOLIČINE | JED. CIJENA U EURIMA | IZNOS U EURIMA
A. | VODOVOD
1. | Zatvaranje vode i pražnjenje instalacije do ispod mjesta kvara, uključivo otvaranje vode nakon otklona kvara mjesta kvara i kontrola | zahvat | 10 |  | 0
2. | Dobava i montaža novih PEX alu PEX cijevi
| - cijevi φ 16 mm | m | 20 |  | 0
| - cijevi φ 20 mm | m | 15 |  | 0
| - cijevi φ 25 mm | m | 15 |  | 0
| - cijevi φ 32 mm | m | 5 |  | 0
3. | Dobava i montaža PP-R cijevi dimenzija (20 bara):
| - Φ 20 x 3,4 mm | m | 30 |  | 0
| - Φ 25 x 4,2 mm | m | 30 |  | 0
| - Φ 32 x 5,4 mm | m | 10 |  | 0
4. | Dobava i montaža PP-R koljena 90°
| - Φ 20 mm | kom | 10 |  | 0
| - Φ 2 5mm | kom | 10 |  | 0
| - Φ 32 mm | kom | 10 |  | 0
5. | Dobava i montaža PP-R redukcija
| - Φ 25/20 | kom | 10 |  | 0
| - Φ 32/20 | kom | 10 |  | 0
| - Φ 32/25 | kom | 10 |  | 0
6. | Dobava i montaža PP-R prijelaza MŽ
| - Φ 20X1/2'' | kom | 10 |  | 0
| - Φ 25X1/2'' | kom | 10 |  | 0
| - Φ 25X3/4'' | kom | 10 |  | 0
7. | Dobava i montaža PP-R priključnog koljena - zid 90°
| - Φ 20X1/2'' Ž | kom | 5 |  | 0
| - Φ 25X1/2'' Ž | kom | 5 |  | 0
| - Φ 25X3/4'' Ž | kom | 5 |  | 0
8. | Dobava i montaža PP-R rastavljive spojice
| - Φ 20 mm | kom | 5 |  | 0
| - Φ 25 mm | kom | 5 |  | 0
| - Φ 32 mm | kom | 5 |  | 0
9. | Dobava i izolacija cijevi armaflexom
| - cijevi φ1/2" | m | 30 |  | 0
| - cijevi φ3/4" | m | 20 |  | 0
| - cijevi φ1" | m | 15 |  | 0
| - cijevi φ5/4" | m | 10 |  | 0
| - cijevi φ6/4" | m | 5 |  | 0
| - cijevi φ2" | m | 5 |  | 0
| - cijevi φ2 1/2" | m | 5 |  | 0
| - cijevi φ3" | m | 5 |  | 0
10. | Dobava i montaža novog produženog pocinčanog prefabrikata
| - cijevi φ1/2" | m | 30 |  | 0
| - cijevi φ3/4" | m | 20 |  | 0
| - cijevi φ1" | m | 15 |  | 0
| - cijevi φ5/4" | m | 10 |  | 0
| - cijevi φ6/4" | m | 5 |  | 0
| - cijevi φ2" | m | 10 |  | 0
| - cijevi φ2 1/2" | m | 5 |  | 0
| - cijevi φ3" | m | 5 |  | 0
11. | Pojedinačna demontaža pocinčanog spojnog elementa
| - cijevi φ1/2" i 3/4" | kom | 30 |  | 0
| - cijevi φ1" i 5/4" | kom | 20 |  | 0
| - cijevi φ6/4" | kom | 15 |  | 0
| - cijevi φ2" | kom | 10 |  | 0
| - cijevi φ2 1/2" | kom | 5 |  | 0
| - cijevi φ3" | kom | 5 |  | 0
12. | Demontaža starog, dobava i montaža novog prolaznog kuglastog ventila "kovina"
| - φ1/2" | kom | 20 |  | 0
| - φ3/4" | kom | 15 |  | 0
| - φ1" | kom | 10 |  | 0
| - φ5/4" | kom | 10 |  | 0
| - φ6/4" | kom | 5 |  | 0
| - φ2" | kom | 3 |  | 0
13. | Dobava i montaža novog pocinčanog produljenja
| - φ1/2" x 10mm | kom | 30 |  | 0
| - φ3/4" x 15mm | kom | 20 |  | 0
14. | Demontaža starog, dobava i montaža novog uzidnog ventila sa poniklanom kapom
| - φ1/2" | kom | 3 |  | 0
| - φ3/4" | kom | 3 |  | 0
15. | Demonataža starog, dobava i montaža novog kutnog ventila
| - φ1/2" x 3/8" | kom | 10 |  | 0
16. | Demonataža starog, dobava i montaža novog ravnog prolaznog ventila
| - cijevi φ1/2" | kom | 30 |  | 0
| - cijevi φ3/4" | kom | 20 |  | 0
| - cijevi φ1" | kom | 15 |  | 0
| - cijevi φ5/4" | kom | 10 |  | 0
| - cijevi φ6/4" | kom | 5 |  | 0
| - cijevi φ2" | kom | 5 |  | 0
| - cijevi φ2 1/2" | kom | 5 |  | 0
| ventil DN 50 | kom | 3 |  | 0
| ventil DN 80 | kom | 3 |  | 0
| ventil DN 100 | kom | 3 |  | 0
| FF spojni komad s prirubnicama za DN 100 -200mm | kom | 3 |  | 0
| FF spojni komad s prirubnicama za DN 100 -300mm | kom | 3 |  | 0
| FF spojni komad s prirubnicama za DN 100 -500mm | kom | 3 |  | 0
| FF spojni komad s prirubnicama za DN 80 -200mm | kom | 3 |  | 0
| FF spojni komad s prirubnicama za DN 80 -300mm | kom | 3 |  | 0
| FF spojni komad s prirubnicama za DN 80 -500mm | kom | 3 |  | 0
17. | Demonataža starih, dobava i montaža novih kuglastih vrtnih slavina
| - φ1/2" | kom | 20 |  | 0
| - φ3/4" | kom | 20 |  | 0
| - φ1" | kom | 5 |  | 0
18. | Demonataža starih, dobava i montaža novih vrtnih slavina na obrtaj
| - φ1/2" | kom | 20 |  | 0
| - φ3/4" | kom | 20 |  | 0
| - φ1" | kom | 5 |  | 0
19. | Dobava i montaža podzemnog hidranta
| DN 80/500 | kom | 1 |  | 0
| DN 80/750 | kom | 1 |  | 0
| DN 80/1000 | kom | 1 |  | 0
| DN100/750 | kom | 1 |  | 0
| Hidranstski nastavak dvostrani s B spojkom | kom | 1 |  | 0
Demontaža starih, dobava i montaža novih pojilica za svinje
20. | ´- φ1/2" | kom | 2 |  | 0
21. | Dobava i montaža elektromagnetnog ventila
| - φ1/2" | kom | 1 |  | 0
22. | Dobava i montaža regulatora tlaka (reducir ventil)
| - φ1/2" | kom | 1 |  | 0
23. | Dobava i montaža cijevi PEHD
| -φ 32 mm | m | 30 |  | 0
| - φ 63 mm | m | 20 |  | 0
| -φ 20 mm | m | 20 |  | 0
B. | PRATEĆI RADOVI UZ INSTALACIJE
24. | Rezanje asfalta na mjestima prekopa | m | 10 |  | 0
25. | Iskop zemlje za kanale radi vađenja ili postavljanja cijevi | m³ | 10 |  | 0
26. | Zatrpavanje zemljom iz iskopa nakon završenih radova | m³ | 8 |  | 0
27. | Dubljenje zida od opeke oko instalacija s obijanjem žbuke za cijevi, vel. 5/20 cm | m | 5 |  | 0
28. | Dubljenje poda od betona oko instalacija za cijevi, vel. 5/20 cm | m | 5 |  | 0
29. | Probijanje otvora u zidu od pune opeke debljine od 15cm do 15 cm za cijevi vel. 15/30cm | kom | 5 |  | 0
30. | Dobava i montaža novog PVC tuljka Ф110 ukupne dužine do 1 m za simplon školjku, uključivo dva koljena bez priključnih odvoda, te spajanje na vertikalu. | kom | 2 |  | 0
31. | Odvoz šute na gradilišnu deponiju. | m³ | 5 |  | 0
32. | Ispitivanje instalacija vodovoda na tlak od 12 bara | m | 5 |  | 0
C. | SANITARNI UREĐAJI I ARMATURE
33. | Demontaža sanitarija:
| - uminvaonik sa sifonom | kom | 3 |  | 0
| - sudoper | kom | 3 |  | 0
| - WC školjka sa WC daskom | kom | 3 |  | 0
| - vodokotlić sa kutnim ventilom | kom | 3 |  | 0
| - zidna mješalica | kom | 5 |  | 0
| - srčaste mješalice sa kutnim ventilom | kom | 3 |  | 0
| - aqua ispirač | kom | 3 |  | 0
| - tuš kada sa sifonom | kom | 1 |  | 0
34. | Dobava i montaža sanitarija:
| -perlator | kom | 30 |  | 0
| - wc daska | kom | 8 |  | 0
| - srčaste mješalice sa kutnim ventilom | kom | 5 |  | 0
| - aqua ispirač | kom | 5 |  | 0
| - tuš kada sa sifonom | kom | 1 |  | 0
35. | Dobava i montaža umivaonika okvirne veličine 56x47,5 bijele boje "A" klase. Dijana vijci | kom | 1 |  | 0
36. | Dobava i ugradnja jedoručne mješalice za toplu i hladnu vodu (kadu) sa izljevom i ručnim tušem, dimenzija vxšxd: 97x212x201mm, razmak dovoda 150mm, dolaz 1/2". | kom | 5 |  | 0
37. | Dobava i montaža WC školjke tip simplon bijele boje "A" sa odvodom u pod. | kom | 2 |  | 0
38. | Dobava i montaža niskomontažnog vodokotlića s svim spojnim materijalom | kom | 7 |  | 0
39. | Dobava i montaža kuglastog ventila s ispustom 3/4 " | kom | 5 |  | 0
40. | Dobava i ugradnja zidne jednoručne mješalice (za sudoper) sa izljevom, dimenzija | kom | 5 |  | 0
41. | Dobava i ugradnja zidnih pisoara u bijeloj boji sa odvodnom kromiranom armaturom i sifonom. Pisoar s dovodom vode odostraga.Težina max: 13 kg i dimenzija 365x560mm. | kom | 2 |  | 0
42. | Dobava i ugradnja plovnih i otočnih ventila ugradbenog vodokotlića | kom | 10 |  | 0
| Dobava i ugradnja sigurnosnih ventila za bojler 1/2 " | kom | 5 |  | 0
| Dobava i ugradnja sigurnosnih ventila za bojler 3/4 " | kom | 5 |  | 0
D. | ODVODNI UREĐAJI (KANALIZACIJA)
43. | Dobava i ugradnja željeznog okvira s poklopcem veličine 600x600 mm, nosivosti do 1,5 t u zgradi. | kom | 3 |  | 0
44. | Dobava i ugradnja željeznog okvira s poklopcem veličine 600x600 mm, nosivosti do 5 t izvan zgrade. | kom | 3 |  | 0
45. | Demontaža starog podnog PVC sifona, dobava i montaža novog Ф100 s poniklanom rešetkom. Podni sifon | kom | 5 |  | 0
46. | Dobava i montaža novih PVC cijevi - Ф 32 mm | m | 10 |  | 0
47. | Dobava i montaža novih PVC koljena 90° - Ф 32 mm | kom | 5 |  | 0
48. | Dobava i montaža novih PVC cijevi- Ф 75 mm | m | 10 |  | 0
49. | Dobava i montaža novih PVC koljena 90° - Ф 75 mm | kom | 5 |  | 0
50. | Dobava i montaža novih PVC cijevi - Ф 50 mm | m | 10 |  | 0
51. | Dobava i montaža novih PVC koljena 90° - Ф 50 mm | kom | 5 |  | 0
52. | Dobava i montaža novih PVC cijevi - Ф110 mm | m | 15 |  | 0
53. | Dobava i montaža novih PVC koljena 90° - Ф 110 mm | kom | 5 |  | 0
54. | Dobava i montaža novih PVC cijevi - Ф160 mm | m | 20 |  | 0
55. | Dobava i montaža novih PVC koljena 90° - Ф 160 mm | kom | 5 |  | 0
56. | Demontaža starih cijevi (keramičke, lijevano-željezne, azbest-cementne).
| Ф 75 mm | m | 10 |  | 0
| Ф 110 mm | m | 10 |  | 0
| Ф 125 mm | m | 10 |  | 0
| Ф 160 mm | m | 10 |  | 0
57. | Dobava i montaža novog olovnog tuljka Ф100/100 dužine 0,50 m i spajanje na vertikalu. | kom | 5 |  | 0
58. | Dobava i montaža novog sifona | kom | 5 |  | 0
59. | Demontaža starog, dobava i montaža novog izljevnog ventila na tuš kadi Ф5/4" | kom | 3 |  | 0
60. | Dobava i montaža nove PVC račve, jednostruke 45°
| Ф 50/50 mm | kom | 3 |  | 0
| Ф 75/50 mm | kom | 3 |  | 0
| Ф 75/75 mm | kom | 3 |  | 0
| Ф 110/50 mm | kom | 3 |  | 0
| Ф 110/75 mm | kom | 3 |  | 0
| Ф 110/110 mm | kom | 3 |  | 0
| Ф 125/75 mm | kom | 3 |  | 0
| Ф 125/110 mm | kom | 3 |  | 0
| Ф 125/125 mm | kom | 3 |  | 0
| Ф 160/110 mm | kom | 3 |  | 0
| Ф 160/125 mm | kom | 3 |  | 0
| Ф 160/160 mm | kom | 3 |  | 0
61. | Dobava i montaža nove PVC račve, dvostruke 45°
| Ф 50/50 mm | kom | 3 |  | 0
| Ф 75/75 mm | kom | 3 |  | 0
| Ф 110/50 mm | kom | 3 |  | 0
| Ф 110/110 mm | kom | 3 |  | 0
| Ф 125/125 mm | kom | 3 |  | 0
| Ф 160/110 mm | kom | 3 |  | 0
62. | Dobava i montaža novog PVC koljena 45°
| Ф 50 mm | kom | 4 |  | 0
| Ф 75 mm | kom | 4 |  | 0
| Ф 110 mm | kom | 4 |  | 0
| Ф 125 mm | kom | 4 |  | 0
| Ф 160 mm | kom | 4 |  | 0
| Ф 200 mm | kom | 4 |  | 0
63. | Dobava i montaža nove PVC revizije
| Ф 75 mm | kom | 4 |  | 0
| Ф 110 mm | kom | 4 |  | 0
| Ф 125 mm | kom | 4 |  | 0
64. | Dobava i montaža nove PVC redukcije
| Ф 50/32 mm | kom | 2 |  | 0
| Ф 75/50 mm | kom | 2 |  | 0
| Ф 110/50 mm | kom | 2 |  | 0
| Ф 110/75 mm | kom | 2 |  | 0
| Ф 125/50 mm | kom | 2 |  | 0
| Ф 125/75 mm | kom | 2 |  | 0
| Ф 125/110 mm | kom | 2 |  | 0
| Ф 160/110 mm | kom | 2 |  | 0
| Ф 160/125 mm | kom | 2 |  | 0
65. | Dobava i montaža nove klizne spojke
| Ф 50 mm | kom | 3 |  | 0
| Ф 75 mm | kom | 3 |  | 0
| Ф 110 mm | kom | 3 |  | 0
| Ф 125 mm | kom | 3 |  | 0
| Ф 160 mm | kom | 3 |  | 0
66. | Nabava i montaža novog PVC ravnog priključka Ф110 za baltik WC školjku dužine 25 cm sa spajanjem na keramičku ili lijevano-željeznu odvodnu cijev (vertikalu), s piletom 5/4" fi 32 PVC. | kom | 2 |  | 0
67. | Nabava, transport i montaža novog PVC excentričnog priključka Ф110 za baltik WC školjku dužine 25 cm sa spajanjem na keramičku ili lijevano-željeznu odvodnu cijev (vertikalu), s piletom 5/4" fi 32 PVC. | kom | 2 |  | 0
E. | INTERVENCIJE
68. | Dolazak na lokaciju objekta po pozivu u radno vrijeme (8:00 - 16:00) | kom | 75 |  | 0
| Dolazak na lokaciju objekta po pozivu izvan radnog vremena, vikendom, praznikom | kom | 5 |  | 0
| Radni sat montera u redovno radno vrijeme (8:00 - 16:00) | h | 75 |  | 0
| Radni sat montera izvan radnog vremena, vikendom, praznikom | h | 5 |  | 0
| UKUPNO (bez PDV-a) |  |  |  | 0
| + PDV: |  |  |  | 0
| UKUPNA CIJENA S PDV-om: |  |  |  | 0
0