## Popravak krova
Ustanova Zoološki vrt Grada Zagreba
N-13-85/2025.
TROŠKOVNIK
POPRAVAK KROVA
br. stavke | opis stavke | jed. mjere | količina | jedinična cijena | iznos
RUŠENJA I RAZGRADNJE
1 | Skidanje postojećih slojeva HI, opšava i sifona Kompletno skidanje postojećih slojeva bitumenske HI s posipom. U stavku uključena razgradnja slojeva, skidanje otpadnog materijala s krova, sortiranje, odvoz i propisno zbrinjavanje otpada.
| Skidanje postojeće HI, obračun prema m2 uklonjenjih kompletnih slojeva do AB konstrukcije. Pretpostavljena debljina sloja 8 mm. | m2 | 137 | 0 | 0
| Dodatna cijena za 1 mm debljine bitumenske ljepenke, obračun prema stvarnoj debljini i trajnom deponiranju slojeva | m2 | 137 | 0 | 0
| Skidanje rubnih opšava od lima s kukama, obračun prema m1 uklonjenih opšava neovisno o duljini | m1 | 82 | 0 | 0
IZVEDBA SLOJEVA KROVA I HIDROIZOLACIJE
2 | PARNA BRANA Dobava i postavljanje bitumenske parne brane s Al uloškom (prema EN 13970 ili jednakovrijedna) s hladnim prednamazom kaširane, debljine min. 3,0 mm (EN 1849-1). Armirana je poliesterskim voalom i mrežicom od staklenih vlakana. Karakteristike: koeficijent otpornosti prolaza vodene pare μ = min. 1 500 000 (EN 1931). Traka se ugrađuje punoplošnim ljepljenjem na podlogu postupkom varenja sa otvorenim plamenom iz propan plamenika, sa bočnim preklopom 100mm, i čeonim preklopom 150mm. Preklopi na podlogu pripremljenu sa odgovarajućim temeljnim premazom na bazi bitumena, uz potrošnju oko 150g/m2, kompatibilnim sa parnom branom. Obračun prema m2 izvedene tlocrtne površine.
|  | m2 | 137 | 0 | 0
3 | TOPLINSKA IZOLACIJA Izrada plana polaganja prema postojećim padovima, dobava i postavljanje XPS ploča u 2 sloja s izmaknutim i tijesno spojenim reškama ploča krojenih u padu od 1,5% debljine od 5 do cca 10 cm.
|  | m2 | 137 | 0 | 0
4 | ATIKE Dobava i ugradnja XPS ploča i OSB 3 ploča debljine 22 mm za povišenje atika. XPS ploče debljine do 10 cm za povišenje atika ljepe se za AB podlogu i na njih OSB ploče za ugradnju HI i montažu opšava. Obračun prema m1 izvedenih atika neovisno o širini.
|  | m1 | 43 | 0 | 0
5 | TPO KROVNA MEMBRANA Dobava i postavljanje UV stabilne TPO krovne membrane (EN 13956), debljine min. 1.8 mm, armirane staklenim voalom. Membranu se ugrađuje slobodnim polaganjem na toplinsku izolaciju i mehaničkim pričvršćenjem oko istaka / oboda krova. Karakteristike: otpornost na udarce (EN 12691), tvrda podloga: min. 1000 mm. Diže na obodne zidove i nadozide u visini od 30 cm, prodore instalacija i podvlačenje ispod kupola. U stavku uključeni obodni kutni elementi za dizanje izolacije, sav pričvrsni materijal i limeni profili presvučeni s TPO za krojenje oluka u slojevima TI, do 4x sifona sa kavezima za zaštitu od lišća i potrebne odzrake, hidroizolira se i kapa nadozida. Obračun prema m2 izvedene tlocrtne površine do pune funkcionalnosti bez obračunatih nadozida i dizanja na zid. Opseg = 99 m1.
|  | m2 | 137 | 0 | 0
6 | Izrada, dobava i montaža opšava kapa nadozida od pocinčanog plastificiranog lima. Stavka uključuje dobavu i ugradnju kuka za montažu, ugradnju limarije i spajanje na gromobransku instalaciju.
| lim razvijene širine 66 cm | m1 | 43 | 0 | 0
| lim zidnih opšava razvijene širine 15 cm | m1 | 46 | 0 | 0
7 | ZAŠTITA TPO/FPO MEMBRANE Dobava i ugradnja zaštitnog sloja TPO/FPO membrane, na bazi reciklirane gume, debljine min. 8mm. Karakteristike: otpornost na udarce ≥ 1000 mm (SIA 280), produljenje kod sloma ~40 % (ISO 1798, čvrstoća na kidanje ~0.3 N/mm2 (ISO 1798). Obračun prema m2 izvedene tlocrtne površine do pune funkcionalnosti.
| Balast od oblutaka u sloju od d=5 cm | m2 | 130 | 0 | 0
| Rubni perforirani čelični "L" profili za držanje balasta, obračun prema izvedenim radovima u m1 | m1 | 80 | 0 | 0
8 | ČIŠČENJE Završno čiščenje i odvoz otpada, obračun paušalno
|  | pšl | 1 | 0 | 0
| POPRAVAK KROVA_ukupno | EUR |  |  | 0
| UKUPNO S PDV: | EUR |  |  | 0