## SVEUKUPNA REKAPITULACIJA
SANACIJA KROVA TROPSKE KUĆE ZOO ZAGREB SVEUKUPNA REKAPITULACIJA:
| SANACIJA KROVA IZNAD DIJELA NOJEVI I ANTILOPE - OZNAKA KROVA K4 | 0
| SANACIJA KROVA IZNAD DIJELA MONSUNSKA ŠUMA I GIBONI - OZNAKA KROVA K5 | 0
| UKUPNO (bez PDV-a): | 0
| + PDV (25%) | 0
| SVEUKUPNO (s PDV-om): | 0
Zagreb, studeni 2025.

## TROPSKA KUĆA KROV K4
br. stavke | opis stavke | jed. mjere | količina | iznos
1. | SANACIJA KROVA IZNAD DIJELA NOJEVI I ANTILOPE - OZNAKA KROVA K4
BITNA NAPOMENA: Prethodno izvođenju radova sanacije hidroizolacije ravnog krova prema ovom troškovniku potrebno je pribaviti mišljenje statičara o adekvatnoj nosivosti konstrukcije. Potvrdu pribavlja naručitelj.
Opći uvjeti izvođenja radova održavanja
Izvođač je obavezan provoditi propise zaštite na radu, a naročito montaža, održavanje i demontaža sigurnosne ograde tijekom izvođenja radova prema propisima zaštite na radu.
Sve radove i transporte izvoditi sa vanjske strane zgrade uz primjenu mjera zaštite na radu.
Materijal i opremu tijekom izvođenja sanacije ne skladištiti ili spremati na krovu.
Izvođač je obavezan Izraditi plan i organizaciju radilišta i plan izvođenja radova i održavanja krova, uz ishođenje odobrenja Investitora prije početka izvođenja radova sanacije.
Izvođenje radova uskladiti sa stvarnim stanjem krova.
Obračun radova prema stvarno izvedenim količinama radova što je dokumentirano u građevinskoj knjizi.
Prije početka radova demontaže i uklanjanja u zoni zahvata blokirati i odspojiti komplet sve infrastruklturne priključke na sustav: vodovod i odvodnju, električne instalacije i evidentirati uz verifikaciji Investitora.
1.0. | PRIPREMNI RADOVI
1.0.1. | Izrada plana organizacije radilišta i plana izvođenja radova i održavanja krova, uz ishođenje odobrenja Investitora prije početka izvođenja radova sanacije. | komplet | 1 | 0
1.1. | RUŠENJA I RAZGRADNJE
1.1.1. | Razgradnja i uklanjanje postojećih slojeva krova do čiste kompaktne jednoobrazne gornje površine AB konstrukcije. U stavku uključena razgradnja slojeva, potrepno podupiranje i osiguranje nosive konstrukcije krova i primjena mejra zaštite na radu. Postojeća donja hidroizolacija ugrađena direktno na ab ploču nosivu se zadržava. Razgradnja i uklanjanje otpadnog materijala s krova, sortiranje, odvoz i propisno zbrinjavanje otpada.
a) | Pažljiva demontaža razvoda i spojeva gromobranske instalacije za ponovnu ugradnju i spajanje | komplet | 1 | 0
b) | Pažljiva demontaža ili zaštita na mjestu ostalih instalacija | komplet | 1 | 0
c) | Razgradnja i uklanjanje postojeće gornje hidroizolacije filca krova. Obračun prema m2 uklonjenjog sloja hidroizolacije. | m2 | 127 | 0
d) | Pažljiva razgradnja i uklanjanje i odvoz postojećeg sloja estriha/betona za pad debljine oko 5 cm, ispod hidroizolacije. Obračun po m2 uklonjenog sloja za pad. | m2 | 127 | 0
e) | Razgradnja i uklanjanje i odvoz termoizolacije od ploča polistirena debljine oko 4 cm. Obračun prema m2 uklonjenjog sloja polistirena | m2 | 127 | 0
f) | Razgradnja i uklanjanje rubnih opšava vijenca od lima s kukama, obračun prema m1 uklonjenih opšava neovisno o razvijenoj širini | m1 | 29 | 0
g) | Uklanjanje svih slojeva sokla na spoju zida i krova | m1 | 28 | 0
h) | Uklanjanje većih izbočina i njihovo ravnanje na očišćenoj armiranobetonskoj ploči | m2 | 127 | 0
i) | pažljivo uklanjanje zaštitne rešetke slivnika za ponovnu ugradnju | kom | 1 | 0
j) | pažljiva razgradnja i uklanjanje krovnih slivnika komplet s poklopcima | kom | 3 | 0
1.2. | IZVEDBA ATIKE ZBOG UGRADNJE NOVIH SLOJEVA KROVA
Dobava i ugradnja XPS 300 ploča i OSB 3 vodoodbojnih ploča debljine 22 mm za povišenje atika. XPS ploče debljine do 10 cm za povišenje atika ljepe se za AB podlogu i na njih OSB ploče za ugradnju HI i montažu opšava. Širina atike kao postojeća. Obračun prema m1 izvedenih atika neovisno širine do 40 cm do potpune gotovosti, uključen sva rad i materijal.
| povišenje atike XPS 300 i oblaganje OSB vodoodbonim pločama debljine 22 mm za ugradnju hidroizolacije o limenog opšava atike do potpune gotovosti | m1 | 29 | 0
1.3. | IZVEDBA SLOJEVA KROVA
1.3.1. | PARNA BRANA Dobava i postavljanje bitumenske parne brane s Al uloškom (prema EN 13970) s hladnim prednamazom kaširane, debljine min. 3,0 mm (EN 1849-1). Armirana je poliesterskim voalom i mrežicom od staklenih vlakana. Osigurati rubne otvore za odzračivanje. Karakteristike: koeficijent otpornosti prolaza vodene pare μ = min. 1 500 000 (EN 1931). Traka se ugrađuje punoplošnim ljepljenjem na podlogu postupkom varenja sa otvorenim plamenom iz propan plamenika, sa bočnim preklopom 100mm, i čeonim preklopom 150mm. Preklopi na podlogu pripremljenu sa odgovarajućim temeljnim premazom na bazi bitumena, uz potrošnju oko 150g/m2, kompatibilnim sa parnom branom. Spojeve sa okvirom krovnog slivnika izvesti prema preporuci dobavljača slivnika, što je uključeno u stavku. Obračun prema m2 izvedene tlocrtne površine i povišenja atike i sokla, izvedno do potpune gotovsti, uključen sav rad i materijal.. | m2 | 145 | 0
1.3.2. | TERMOIZOLACIJA I SLOJ ZA PAD XPS 300 Izrada plana polaganja prema postojećim padovima, dobava i postavljanje XPS 300 ploča u sloju za formiranje pada (tzv. INCLINE ploče koje mijenjaju beton u padu) u 2 sloja s izmaknutim i tijesno spojenim reškama ploča krojenih u padu od 1,5% najmanje, debljine od 5 do cca 10 cm. Pad prema slivnicima. Obračun prema m2 izvedene tlocrtne površine izvedno do potpune gotovsti, uključen sav rad i materijal. | m2 | 127 | 0
1.3.3. | TPO KROVNA MEMBRANA Dobava i postavljanje UV stabilne TPO krovne membrane (EN 13956), debljine min. 1.8 mm, armiran staklenim voalom. Membranu se ugrađuje slobodnim polaganjem na toplinsku izolaciju i mehaničkim pričvršćenjem oko istaka / oboda krova. Karakteristike: otpornost na udarce (EN 12691), tvrda podloga: min. 1000 mm. Diže na obodne zidove i nadozide (sokl i atika) u visini do 30 cm, prodore instalacija i podvlačenje ispod opšava vijenca U stavku uključeni obodni kutni elementi za dizanje izolacije, sav pričvrsni materijal i limeni profili presvučeni s TPO za krojenje oluka u slojevima TI, do 4x sifona sa kavezima za zaštitu od lišća i potrebne odzrake, hidroizolira se i kapa nadozida. Obračun prema m2 izvedene tlocrtne površine do pune funkcionalnosti bez obračunatih nadozida i dizanja na zid. Opseg s prodorima instalacija ukupne duljin oko 100 m1, sokl je ukupme duljine 21 m'. Obračun po m2 tlocrtne površine izoliranog krova s uključenom tlocrtnom projekcijom širine atike, izvedno do potpune gotovosti, uključen sav rad i materijal.
a) | tlocrtna površina hidroizolacije krova | m2 | 127 | 0
b) | razvijena površina hidroizolacije atike | m2 | 9 | 0
c) | duljina sokla visine 30 cm koji se hidroizolira | m1 | 9 | 0
1.3.4. | ZAŠTITA TPO/FPO MEMBRANE Dobava i ugradnja zaštitnog sloja TPO/FPO membrane, na bazi reciklirane gume, debljine min. 8mm. Karakteristike: otpornost na udarce ≥ 1000 mm (SIA 280), produljenje kod sloma ~40 % (ISO 1798, čvrstoća na kidanje ~0.3 N/mm2 (ISO 1798). postavlja se po cijeloj površini TPO hidroizolacijske folije. Obračun prema m2 izvedene tlocrtne površine do potpune gotovosti, uklučen sav rad i materijal. | m2 | 145 | 0
1.3.5. | BALAST KROVA ŠLJUNAK Dobava i ugradnja balasta krova od oblutaka s uključennim rubnim perforiranim limenim profilima. Raspodjela šljunka prema smjernicama DIN 1055. Obračun stavke sa svim slojevima do pune funkcionalnosti. Balast se ugrađuje u sloju debljine 6 cm. Šljunak najvećeg promjera 16 mm. Obračun prema m2 izvedene tlocrtne površine do potpune gotovosti i m1 ugrađenog rubnog perforiranog čeličnog L profila; uklučen sav rad i materijal.
a) | Balast od oblutaka šljunka u sloju od d=6 cm | m2 | 127 | 0
b) | Rubni perforirani "L" profili od čeličnog lima za držanje balasta, obračun prema izvedenim radovima u m1 | m1 | 21 | 0
1.3.6. | OPŠAV ATIKE LIMOM Izrada, dobava i montaža opšava kapa nadozida i zidnih opšava od pocinčanog plastificiranog lima. Stavka uključuje dobavu i ugradnju kuka za montažu, ugradnju limarije i spajanje na gromobransku instalaciju. Obratiti pažnju na mjesta izlaza sigurosnih stuba na krov. Obračun prema m1 iopšava do potpune gotovosti, uklučen sav rad i materijal.
a) | lim razvijene širine 66 cm | m1 | 29 | 0
b) | lim zidnih opšava razvijene širine 15 cm | m1 | 3.5 | 0
1.3.7. | KROVNI SLIVNICI Dobava, doprema i ugradnja krovnih slivnika na mjestu postojećih demontiranih slivnika, dimenzija za spoj na postojeći odvod s krova. Slivnici komplet sa nastavkom za spoj hidroizolacije, pokrovnom rešetkom i spojemana postojeću krovnu odvodnju. Svi spojevi brtlvljeni. Ugranja prema preporuci proizvođča sčivnika. Oko slivnika ugraditgi zaštitni profil za odvajanje slivnika od šljunka. Obračun po komadu ugrađenog kompelt slivnika do potpune gotovosti; uključensava radi materijal za izvedbu slivnika do potpune gotovosti. | kom | 3 | 0
1.3.8. | ZIDARSKA OBRADA SOKLA Zidarska obrada spoja sokla I slojeva pročelja. Za sokl ravno zarezati sloj fasade, te po ugradni sokla tiskim limenim opšavnom zaštititi spoj sokla I fasade. Zvaršno brtviti spoj. Izvesti prema preporuci proizvođača. Obračun po m1 obrađenog spoja do potpune gotovosti, uključen sava rad i materijal. | m' | 8 | 0
1.3.9. | PONOVNA UGRADNJA GROMOBRANA Ponovna ugradnja komplet gromobrana, koji je prethodno demntiran, do potpune gotovsti, uklučen sav rad I materijal. Po završetku radova izvršiti ispitivanja sustava gromobrana. Obračun po kompletu gromobrana. | komplet | 1 | 0
1.3.10. | ČIŠČENJE I POVRATAK U POSTOJEĆE STANJE Završno čiščenje i odvoz otpada, povratak u postojeće stanje rzone radilišta. Obračun po kompeltu radilišta do potpuno čiste zone zahvata odrđžavanja. | komplet | 1 | 0
1.3.11. | INSTALACIJE Spajanje i vraćanje postojećih instalacija iznad krova u prvobitno stanje. | komplet | 1 | 0
1 | SANACIJA KROVA IZNAD DIJELA NOJEVI I ANTILOPE - OZNAKA KROVA K4 | EUR |  | 0
| UKUPNO bez PDV: | EUR |  | 0
| PDV: | EUR |  | 0
| UKUPNO sa PDV: | EUR |  | 0
.

## TROPSKA KUĆA KROV K5
br. stavke | opis stavke | jed. mjere | količina | iznos
1. | SANACIJA KROVA IZNAD DIJELA MONSUNSKA ŠUMA I GIBONI - OZNAKA KROVA K5
BITNA NAPOMENA: Prethodno izvođenju radova sanacije hidroizolacije ravnog krova prema ovom troškovniku potrebno je pribaviti mišljenje statičara o adekvatnoj nosivosti konstrukcije. Potvrdu pribavlja naručitelj.
Opći uvjeti izvođenja radova održavanja
Izvođač je obavezan provoditi propise zaštite na radu, a naročito montaža, održavanje i demontaža sigurnosne ograde tijekom izvođenja radova prema propisima zaštite na radu.
Sve radove i transporte izvoditi sa vanjske strane zgrade uz primjenu mjera zaštite na radu.
Materijal i opremu tijekom izvođenja sanacije ne skladištiti ili spremati na krovu.
Izvođač je obavezan Izraditi plan i organizaciju radilišta i plan izvođenja radova i održavanja krova, uz ishođenje odobrenja Investitora prije početka izvođenja radova sanacije.
Izvođenje radova uskladiti sa stvarnim stanjem krova.
Obračun radova prema stvarno izvedenim količinama radova što je dokumentirano u građevinskoj knjizi.
Prije početka radova demontaže i uklanjanja u zoni zahvata blokirati i odspojiti komplet sve infrastruklturne priključke na sustav: vodovod i odvodnju, električne instalacije i evidentirati uz verifikaciji Investitora.
1.0. | PRIPREMNI RADOVI
1.0.1. | Izrada plana organizacije radilišta i plana izvođenja radova i održavanja krova, uz ishođenje odobrenja Investitora prije početka izvođenja radova sanacije. | komplet | 1 | 0
1.1. | RUŠENJA I RAZGRADNJE
1.1.1. | Razgradnja i uklanjanje postojećih slojeva krova do čiste kompaktne jednoobrazne gornje površine AB konstrukcije. U stavku uključena razgradnja slojeva, Razgradnja i uklanjanje otpadnog materijala s krova, sortiranje, odvoz i propisno zbrinjavanje otpada.
a) | Pažljiva demontaža razvoda i spojeva gromobranske instalacije za ponovnu ugradnju i spajanje | komplet | 1 | 0
b) | Pažljiva demontaža ili zaštita na mjestu ostalih instalacija | komplet | 1 | 0
c) | Razgradnja i uklanjanje postojeće hidroizolacije, filca i svih slojeva krova do nosive konstrukcije (beton u padu). Obračun prema m2 uklonjenjih kompletnih slojeva do AB konstrukcije | m2 | 140 | 0
d) | Razgradnja i uklanjanje rubnih opšava vijenca, oluka po obodu krova, sve od lima s kukama, obračun prema m1 uklonjenih opšava i oluka neovisno o razvijenoj širini | m1 | 43 | 0
e) | Uklanjanje svih slojeva sokla na spoju zida i krova | m1 | 35 | 0
f) | Razgradnja i uklanjanje limenih opšava krovnih kućica od lima s kukama, obračun prema m2 uklonjeniog opšava s podlogom. | m2 | 4 | 0
g) | Uklanjanje većih izbočina i njihovo ravnanje na očišćenoj armiranobetonskoj ploči | m2 | 140 | 0
1.2. | IZVEDBA ATIKE ZBOG UGRADNJE NOVIH SLOJEVA KROVA
Dobava i ugradnja XPS 300 ploča i OSB 3 vodoodbojnih ploča debljine 22 mm za povišenje atika. XPS ploče debljine do 10 cm za povišenje atika ljepe se za AB podlogu i na njih OSB ploče za ugradnju HI i montažu opšava. Širina atike kao postojeća. Obračun prema m1 izvedenih atika neovisno širine do 40 cm do potpune gotovosti, uključen sva rad i materijal.
| povišenje atike XPS 300 i oblaganje OSB vodoodbonim pločama debljine 22 mm za ugradnju hidroizolacije do limenog opšava atike do potpune gotovosti | m1 | 8 | 0
1.3. | IZVEDBA SLOJEVA KROVA
1.3.1. | PARNA BRANA Dobava i postavljanje bitumenske parne brane s Al uloškom (prema EN 13970) s hladnim prednamazom kaširane, debljine min. 3,0 mm (EN 1849-1). Armirana je poliesterskim voalom i mrežicom od staklenih vlakana. Osigurati rubne otvore za odzračivanje. Karakteristike: koeficijent otpornosti prolaza vodene pare μ = min. 1 500 000 (EN 1931). Traka se ugrađuje punoplošnim ljepljenjem na podlogu postupkom varenja sa otvorenim plamenom iz propan plamenika, sa bočnim preklopom 100mm, i čeonim preklopom 150mm. Preklopi na podlogu pripremljenu sa odgovarajućim temeljnim premazom na bazi bitumena, uz potrošnju oko 150g/m2, kompatibilnim sa parnom branom. Spojeve sa okvirom krovnog slivnika izvesti prema preporuci dobavljača slivnika, što je uključeno u stavku. Obračun prema m2 izvedene tlocrtne površine i povišenja atike i sokla, izvedno do potpune gotovsti, uključen sav rad i materijal.. | m2 | 175 | 0
1.3.2. | TERMOIZOLACIJA I SLOJ ZA PAD XPS 300 Izrada plana polaganja prema postojećim padovima, dobava i postavljanje XPS 300 ploča u sloju za formiranje pada (tzv. INCLINE ploče koje mijenjaju beton u padu) u 2 sloja s izmaknutim i tijesno spojenim reškama ploča krojenih u padu od 1,5% najmanje, debljine od 5 do cca 10 cm. Pad prema slivnicima. Obračun prema m2 izvedene tlocrtne površine izvedno do potpune gotovsti, uključen sav rad i materijal. | m2 | 140 | 0
1.3.3. | TPO KROVNA MEMBRANA Dobava i postavljanje UV stabilne TPO krovne membrane (EN 13956), debljine min. 1.8 mm, armiran staklenim voalom. Membranu se ugrađuje slobodnim polaganjem na toplinsku izolaciju i mehaničkim pričvršćenjem oko istaka / oboda krova. Karakteristike: otpornost na udarce (EN 12691), tvrda podloga: min. 1000 mm. Diže na obodne zidove i nadozide (sokl i atika) u visini do 30 cm, prodore instalacija i podvlačenje ispod opšava vijenca U stavku uključeni obodni kutni elementi za dizanje izolacije, sav pričvrsni materijal i limeni profili presvučeni s TPO za krojenje oluka u slojevima TI, do 4x sifona sa kavezima za zaštitu od lišća i potrebne odzrake, hidroizolira se i kapa nadozida. Obračun prema m2 izvedene tlocrtne površine do pune funkcionalnosti bez obračunatih nadozida i dizanja na zid. Opseg s prodorima instalacija ukupne duljin oko 100 m1, sokl je ukupme duljine 21 m'. Obračun po m2 tlocrtne površine izoliranog krova s uključenom tlocrtnom projekcijom širine atike, izvedno do potpune gotovosti, uključen sav rad i materijal.
a) | tlocrtna površina hidroizolacije krova | m2 | 140 | 0
b) | razvijena površina hidroizolacije ispod oluka | m2 | 25 | 0
c) | duljina sokla visine 30 cm koji se hidroizolira | m1 | 12 | 0
1.3.4. | ZAŠTITA TPO/FPO MEMBRANE Dobava i ugradnja zaštitnog sloja TPO/FPO membrane, na bazi reciklirane gume, debljine min. 8mm. Karakteristike: otpornost na udarce ≥ 1000 mm (SIA 280), produljenje kod sloma ~40 % (ISO 1798, čvrstoća na kidanje ~0.3 N/mm2 (ISO 1798). postavlja se po cijeloj površini TPO hidroizolacijske folije. Obračun prema m2 izvedene tlocrtne površine do potpune gotovosti, uklučen sav rad i materijal. | m2 | 140 | 0
1.3.5. | BALAST KROVA ŠLJUNAK Dobava i ugradnja balasta krova od oblutaka s uključennim rubnim perforiranim limenim profilima. Raspodjela šljunka prema smjernicama DIN 1055. Obračun stavke sa svim slojevima do pune funkcionalnosti. Balast se ugrađuje u sloju debljine 6 cm. Šljunak najvećeg promjera 16 mm. Obračun prema m2 izvedene tlocrtne površine do potpune gotovosti i m1 ugrađenog rubnog perforiranog čeličnog L profila; uklučen sav rad i materijal.
a) | Balast od oblutaka šljunka u sloju od d=6 cm | m2 | 140 | 0
b) | Rubni perforirani "L" profili od čeličnog lima za držanje balasta, obračun prema izvedenim radovima u m1 | m1 | 8 | 0
1.3.6. | OPŠAV KROVA KROVNIH KUĆICA Izrada, dobava i montaža opšava kapa krovnih kućica od pocinčanog plastificiranog lima. Stavka uključuje dobavu i ugradnju kuka za montažu, ugradnju limarije i spajanje na gromobransku instalaciju. Obratiti pažnju na mjesta izlaza sigurosnih stuba na krov. Obračun prema m2 iopšava do potpune gotovosti, uklučen sav rad i materijal.
| limeni opšav krova krovnih kućica s prepustom | m2 | 4 | 0
1.3.7.. | IZVEDBA OLUKA Dobava, izrada, doprema i ugradnja polukružnog oluka (kao postojeći) od plastificiranog čeličnog lima. Ugrađuje se na najnižoj visini vijenca dijela krova koji se pokriva šindrom, u svemu prema geometriji postojećeg oluka. Obračun prema m1 oluka do potpune gotovosti, uklučen sav rad i materijal.
| lim razvijene širine do 66 cm | m1 | 48 | 0
1.3.8. | ZIDARSKA OBRADA SOKLA Zidarska obrada spoja sokla I slojeva pročelja. Za sokl ravno zarezati sloj fasade, te po ugradni sokla tiskim limenim opšavnom zaštititi spoj sokla I fasade. Zvaršno brtviti spoj. Izvesti prema preporuci proizvođača. Obračun po m1 obrađenog spoja do potpune gotovosti, uključen sava rad i materijal. | m' | 18 | 0
1.3.9. | PONOVNA UGRADNJA GROMOBRANA Ponovna ugradnja komplet gromobrana, koji je prethodno demntiran, do potpune gotovsti, uklučen sav rad I materijal. Po završetku radova izvršiti ispitivanja sustava gromobrana. Obračun po kompletu gromobrana. | komplet | 1 | 0
1.3.10. | ČIŠČENJE I POVRATAK U POSTOJEĆE STANJE Završno čiščenje i odvoz otpada, povratak u postojeće stanje rzone radilišta. Obračun po kompeltu radilišta do potpuno čiste zone zahvata odrđžavanja. | komplet | 1 | 0
1.3.11. | INSTALACIJE Spajanje i vraćanje postojećih instalacija iznad krova u prvobitno stanje. | komplet | 1 | 0
1 | SANACIJA KROVA IZNAD DIJELA MONSUNSKA ŠUMA I GIBONI - OZNAKA KROVA K5 | EUR |  | 0
| UKUPNO bez PDV: | EUR |  | 0
| PDV: | EUR |  | 0
| UKUPNO sa PDV: | EUR |  | 0
.