## table 1
Ustanova Zoološki vrt Grada Zagreba
Fakultetsko dobro 1, 10000 Zagreb
Broj nabave: 14-256-2026
Naziv: ADAPTACIJA NASTAMBE KINESKOG LEOPARDA
TROŠKOVNIK ZA REKONSTUKCIJU I DORADU KAVEZA I SERVISNOG PROSTORA KINESKOG LEOPARDA
T1 TROŠKOVNIK BRAVARSKIH RADOVA
A. BRAVARSKI RADOVI
red.br. | OPIS RADA | jed. mjera | količina | jedinična cijena | ukupno
A.1 | Pokrivanje dijela čelične korovne konstrukcije, pocinčanim, plastificiranim, rebrastim limom i svi potrebnim opšavima. Upotrijebiti sav propisani pričvrsni materijal i upotrebu skele. Veličina 2500 x 7300 mm. | m2 | 18,25 |  | 0
A.2 | Pokrivanje dijela čelične korovne konstrukcije, pocinčanim, plastificiranim, rebrastim limom i svi potrebnim opšavima. Upotrijebiti sav propisani pričvrsni materijal i upotrebu skele. Veličina 5000 x 7300 mm. | m2 | 36,50 |  | 0
A.3 | Izrada zaštitne čelične mreže otvora oka 100 x 100 mm, medusobno zapunktirane i zavarene ispod pokrova na postojeću konstrukciju protiv bijega životinja. Sve obojeno temeljnom bojom i lakom. Veličina 2500 x 7300 mm. | m2 | 18,25 |  | 0
A.4 | Izrada zaštitne čelične mreže otvora oka 100 x 100 mm, medusobno zapunktirane i zavarene ispod pokrova na postojeću konstrukciju protiv bijega životinja. Sve obojeno temeljnom bojom i lakom. Veličina 5000 x 7300 mm. | m2 | 36,50 |  | 0
A.5 | Izrada žlijeba sa izljevnom cijevi na novoj krovnoj konstrukciji. Veličina 2500 x 3200 mm. | kom | 1,00 |  | 0
A.6 | Izrada žlijeba sa izljevnom cijevi na novoj krovnoj konstrukciji. Veličina 5000 x 3200 mm. | kom | 1,00 |  | 0
A.7 | Izrada i montaža podesta za boravak životinje na povišenom izradene od čelične potkonstrukcije pričvršćene na betonski zid bočne strane kaveza i poduprte sa novim, nosivim stupovima zabetoniranim u tlo nastambe. Podnice izvesti od daski debljine 5 cm i pričvrstiti spojnim materijalom. Veličina 4700 x 2000 mm. | m2 | 9,40 |  | 0
A.8 | Izrada i montaža podesta za boravak životinje na povišenom izradene od čelične potkonstrukcije pričvršćene na betonski zid bočne strane kaveza i poduprte sa novim, nosivim stupovima zabetoniranim u tlo nastambe. Podnice izvesti od daski debljine 5 cm i pričvrstiti spojnim materijalom. Veličina 7000 x 2000 mm. | m2 | 14,60 |  | 0
A.9 | Izrada i montaža podesta za boravak životinje na povišenom izradene od čelične potkonstrukcije pričvršćene na betonski zid bočne strane kaveza i poduprte sa novim, nosivim stupovima zabetoniranim u tlo nastambe. Podnice izvesti od daski debljine 5 cm i pričvrstiti spojnim materijalom. Veličina 3200 x 1200 mm. | m2 | 3,84 |  | 0
A.10 | Izrada i montaža podesta za boravak životinje na povišenom izradene od čelične potkonstrukcije pričvršćene na betonski zid bočne strane kaveza i poduprte sa novim, nosivim stupovima zabetoniranim u tlo nastambe. Podnice izvesti od daski debljine 5 cm i pričvrstiti spojnim materijalom. Veličina 4600 x 1200 mm. | m2 | 5,52 |  | 0
A.11 | Izrada i montaža polica montiranih na pregonski tunel. Izrada čelične konstrukcije sa podnicom od daske debljine 5 cm sa svim pričvrsnim materijalom. Veličina 5000 x 900 mm. | m2 | 4,50 |  | 0
A.12 | Izrada čelične potkonstrukcije i montaža čelične, punktirane mreže otvora oka 100 x 100 mm na gornji dio vanjske volijere iznad betonskog zida. Veličina 5000 × 1500 mm | m2 | 7,50 |  | 0
A.13 | Izrada čelične potkonstrukcije i montaža čelične, punktirane mreže otvora oka 100 x 100 mm na gornji dio vanjske volijere iznad betonskog zida. Veličina 7000 × 1500 mm | m2 | 10,50 |  | 0
A.14 | Izrada i montaža kutne čelične police sa promijenjivom visinom podova, veličina 2000 x 2000 x 2300 mm. | kom | 1,00 |  | 0
A.15 | Izrada i montaža čelične stijene s ugradenim čeličnim, punktiranim pletivom otvora oka 100 x 100 mm, te ugradenim kliznim vratima. Veličina 5000 x 4000 mm. | kom | 1,00 |  | 0
A.16 | Rekonstrukcija i popravak medicinskog kaveza. | kom | 1,00 |  | 0
A.17 | Rekonstrukcija i popravak nastambi u kavezima. | kom | 2,00 |  | 0
A.18 | Izrada i montaža šubera za propust životinja - sistem kotača i sajle na potez. | kom | 1,00 |  | 0
A.19 | Popravak i varenje dotrajalih elemenata postojeće čelične konstrukcije. | komplet | 1,00 |  | 0
|  |  | UKUPNO |  | 0